## Plan1
PLANILHA ORÇAMENTÁRIA
Obra: Construção do GINASIO - Campus COARI
Endereço: Av. Tapeua S/N, KM 2 - Itamaratí - COARI | [5 empty] | BDI ( % ):24,96
BDIequip ( % ): 10,00
Item | Descrição | Sistema |  | Unid. | Quant. | P. Unit. | P. Total
|  | Ref. | Cód.
01.00.00 | SERVIÇOS PRELIMINARES | [5 empty] | 10872.12
01.01.00 | DESPESAS LEGAIS
01.01.01 | TAXAS E EMOLUMENTOS | CPU | COMP_TE | TX | 1 | 10872.12 | 10872.12
02.00.00 | INSTALAÇÕES PROVISÓRIAS | [5 empty] | 48874.27
02.00.01 | PLACA DE OBRA EM CHAPA DE ACO GALVANIZADO | SINAPI | 74209/001 | M2 | 11.75 | 327.86 | 3852.36
02.00.02 | BARRACAO DE OBRA EM CHAPA DE MADEIRA COMPENSADA COM BANHEIRO, COBERTURA EM FIBROCIMENTO 4 MM, INCLUSO INSTALACOES HIDRO-SANITARIAS E ELETRICAS | SINAPI | 74242/001 | M2 | 79 | 173.81 | 13730.99
02.00.03 | LIGAÇÃO PROVISÓRIA DE ÁGUA | CPU | COMP1 | UN | 1 | 244.5 | 244.5
02.00.04 | INSTAL/LIGACAO PROVISORIA ELETRICA BAIXA TENSAO P/CANT OBRAOBRA,M3-CHAVE 100A CARGA 3KWH,20CV EXCL FORN MEDIDOR | SINAPI | 73960/001 | UN | 1 | 1005.48 | 1005.48
02.00.05 | PROTECAO DE FACHADA COM TELA DE POLIPROPILENO FIXADA EM ESTRUTURA DE MADEIRA COM ARAME GALV. INCLUSIVE ANDAIME | SINAPI | 73804/001 | M2 | 263.2 | 18.68 | 4916.58
02.00.06 | LOCAÇÃO DA OBRA, COM USO DE EQUIPAMENTOS TOPOGRÁFICOS, INCLUSIVE TOPOGRAFO E NIVELADOR | SINAPI | 73686 | M3 | 2667.13 | 9.42 | 25124.36
03.00.00 | ADMINISTRAÇÃO DA OBRA | [5 empty] | 285895.62
03.00.01 | ENGENHEIRO (OBRAS CIVIS) | CPU | COMP_ADM1 | MÊS | 6 | 9278.28 | 55669.68
03.00.02 | ENGENHEIRO ELETRICISTA | CPU | COMP_ADM2 | MÊS | 4 | 9278.28 | 37113.12
03.00.03 | MESTRE DE OBRA (OBRAS CIVIS) | CPU | COMP_ADM3 | MÊS | 6 | 3090.01 | 18540.06
03.00.04 | VIGIA | CPU | COMP_ADM4 | MÊS | 12 | 1041.92 | 12503.04
03.00.05 | TECNICO DE SEGURANÇA | CPU | COMP_ADM5 | MÊS | 6 | 2840.87 | 17045.22
03.00.06 | ALMOXARIFE | CPU | COMP_ADM6 | MÊS | 6 | 3090.01 | 18540.06
03.00.07 | DESPESAS COM ALIMENTAÇÃO | CPU | COMP_ALIM | UN | 3960 | 14.18 | 56152.8
03.00.08 | DESPESAS COM E.P.I | CPU | COMP_EPI | UN | 40 | 276.36 | 11054.4
03.00.09 | DESPESAS COM TRANSPORTE DE FUNCIONÁRIOS | CPU | COMP_TRAN | MÊS | 6 | 9879.54 | 59277.24
04.00.00 | LIMPEZA DA OBRA | [5 empty] | 7686.07
04.00.01 | LIMPEZA PERMANENTE DA OBRA | CPU | COMP_LP | MÊS | 6 | 909.31 | 5455.86
04.00.02 | LIMPEZA FINAL DE OBRA | SINAPI | 9537 | M2 | 2593.27 | 0.86 | 2230.21
05.00.00 | TRANSPORTE | [5 empty] | 74905.014
05.00.01 | MOBILIZAÇÃO E DESMOBILIZAÇÃO DE EQUIPAMENTOS VIA FLUVIAL - MANAUS/COARI 842 KM (Ida e Volta), Balsa Fretada c/ Empurrador de 315HP. | SEINFRA | 41895 | T | 66.98 | 199.94 | 13391.9812
05.00.02 | TRANSPORTE DE INSUMOS VIA FLUVIAL - MANAUS / COARI 842 KM ( IDA ), BALSA FRETADA C/ EMPURRADOR DE 315HP | SEINFRA | 41896 | T | 606.2189 | 99.97 | 60603.7028
05.00.03 | TRANSPORTE COMERCIAL COM CAMINHAO BASCULANTE 6M3, RODOVIA EM LEITO NATURAL | SINAPI | 72841 | TxKM | 1212.4378 | 0.75 | 909.33
06.00.00 | MOVIMENTO DE TERRA | [5 empty] | 134795.06
06.00.01 | ESCAVACAO E CARGA MATERIAL 1A CATEGORIA, UTILIZANDO TRATOR DE ESTEIRAS DE 110 A 160HP COM LAMINA, PESO OPERACIONAL * 13T E PA CARREGADEIRA COM 170 HP. | SINAPI | 74151/001 | M3 | 1831.3855 | 4.4013 | 8060.52
06.00.02 | TRANSPORTE COMERCIAL COM CAMINHAO BASCULANTE 6 M3, RODOVIA EM LEITO NATURAL | SINAPI | 72885 | M3xKM | 54876.3587 | 1.12 | 61461.52
06.00.03 | REATERRO APILOADO EM CAMADAS 0,20M C MATERIAL ARGILO-ARENOSO ADQUIRIDO EM JAZIDA, JÁ CONSIDERANDO UM ACRÉSCIMO DE 25% NO VOLUME DO MATERIAL ADQUIRIDO, NÃO CONSIDERANDO O TRANSPORTE ATÉ O REATERRO | SINAPI | 5719 | M3 | 2558.7231 | 22.02 | 56343.08
06.00.04 | COMPACTAÇÃO MECÂNICA C/ CONTROLE GC>= 95% DO P.N. (AREAS) (C/MONIVELADORA 140 HP E ROLO COMPRESSOR VIBRATORIO 80 HP) | SINAPI | 74005/002 | M3 | 2558.7231 | 3.49 | 8929.94
07.00.00 | INFRA-ESTRUTURA | [5 empty] | 402721.89
07.00.01 | ESTACA RAIZ Φ20CM S/ ARMADURA | CPU | COMP3 | M | 72 | 84.61 | 6091.92
07.00.02 | ESTACA RAIZ Φ31CM S/ ARMADURA | CPU | COMP4 | M | 1055 | 154.26 | 162744.3
07.00.03 | ESTACA RAIZ Φ40CM S/ ARMADURA | CPU | COMP5 | M | 294 | 189.91 | 55833.54
07.00.04 | ESCAVAÇÃO MANUAL CAMPO ABERTO EM SOLO EXCETO ROCHA ATÉ 2,00M PROFUNDIDADE | SINAPI | 79478 | M3 | 307.5252 | 13.88 | 4268.45
07.00.05 | REATERRO APILOADO EM CAMADAS 0,20M C/ MATERIAL ARGILO-ARENOSO | SINAPI | 5719 | M3 | 70.4166 | 22.02 | 1550.57
07.00.06 | FORMA DE MADEIRA COMUM PARA FUNDACOES | SINAPI | 5651 | M2 | 429.752 | 19.17 | 8238.35
07.00.07 | ACO CA-60 - 5,0 MM - (OBRAS CIVIS) | SINAPI | 73942/002 | KG | 1874.2433 | 6.67 | 12501.2
07.00.08 | ACO CA 50-A - 6,3 MM - (OBRAS CIVIS) | SINAPI | 74254/002 | KG | 1471.9713 | 7.31 | 10760.11
07.00.09 | ACO CA 50-A - 8,0 MM (5/16") - (OBRAS CIVIS) | SINAPI | 74254/002 | KG | 2897.5588 | 7.31 | 21181.16
07.00.10 | ACO CA 50-A - 10,0 MM - (OBRAS CIVIS) | SINAPI | 74254/002 | KG | 1112.9866 | 7.31 | 8135.93
07.00.11 | LASTRO DE BRITA 0 E 1 | SINAPI | 74164/004 | M3 | 18.0096 | 130.18 | 2344.49
07.00.12 | CONCRETO ESTRUTURAL FCK=20MPA, VIRADO EM BETONEIRA, NA OBRA, SEM LANÇAMENTO | SINAPI | 73972/002 | M3 | 219.099 | 460.58 | 100912.62
07.00.13 | LANCAMENTO/APLICACAO CONC.EM FUNDAÇÃO- (O.C.) | SINAPI | 74157/004 | M3 | 219.099 | 37.24 | 8159.25
08.00.00 | SUPERESTRUTURA(PILARES,VIGAS,LAJES E ARQUIBANCADA) | [5 empty] | 327957.08
08.00.01 | ESCAVAÇÃO MANUAL CAMPO ABERTO EM SOLO EXCETO ROCHA ATÉ 2,00M PROFUNDIDADE | SINAPI | 79478 | M3 | 119.4268 | 13.88 | 1657.64
08.00.02 | REATERRO APILOADO EM CAMADAS 0,20M C/ MATERIAL ARGILO-ARENOSO | SINAPI | 5719 | M3 | 81.6057 | 22.02 | 1796.96
08.00.03 | FORMA MADEIRA COMP RESINADA 12MM P/ESTRUTURA REAPROV 3 VEZES | SINAPI | COMP740 | M2 | 702.37 | 62.49 | 43891.1
08.00.04 | ACO CA-60 - 4,2 MM - (OBRAS CIVIS) | SINAPI | 73942/002 | KG | 814.6078 | 6.67 | 5433.43
08.00.05 | ACO CA-60 - 5,0 MM - (OBRAS CIVIS) | SINAPI | 73942/002 | KG | 870.3569 | 6.67 | 5805.28
08.00.06 | ACO CA 50-A - 6,3 MM - (OBRAS CIVIS) | SINAPI | 74254/002 | KG | 3669.3422 | 6.71 | 24621.29
08.00.07 | ACO CA 50-A - 8,0 MM (5/16") - (OBRAS CIVIS) | SINAPI | 74254/002 | KG | 4303.9311 | 6.71 | 28879.38
08.00.08 | ACO CA 50-A - 10,0 MM - (OBRAS CIVIS) | SINAPI | 74254/002 | KG | 5405.3704 | 6.71 | 36270.04
08.00.09 | ACO CA 50-A - 12,5 MM - (OBRAS CIVIS) | SINAPI | 74254/002 | KG | 5678.9497 | 6.71 | 38105.75
08.00.10 | ACO CA 50-A - 16,0 MM - (OBRAS CIVIS) | SINAPI | 74254/001 | KG | 751.6882 | 6.36 | 4780.74
08.00.11 | ACO CA 50-A - 20,0 MM - (OBRAS CIVIS) | SINAPI | 74254/001 | KG | 54.252 | 6.36 | 345.04
08.00.12 | ACO CA 50-A - 25,0 MM - (OBRAS CIVIS) | SINAPI | 74254/001 | KG | 77.8152 | 6.36 | 494.9
08.00.13 | CONCRETO ESTRUTURAL FCK=25MPA, VIRADO EM BETONEIRA, NA OBRA, SEM LANÇAMENTO | SINAPI | 73972/001 | M3 | 245.4 | 483 | 118528.2
08.00.14 | LANCAMENTO MANUAL DE CONCRETO EM ESTRUTURAS | SINAPI | 74157/003 | M3 | 245.4 | 70.69 | 17347.33
09.00.00 | COBERTURA | [5 empty] | 304499.22
09.00.01 | ESTRUTURA METALICA PERFIS "I" 8 A 12" EM ACO LAMINADO(VIGA ISOLADA E | SINAPI | 73970/001 | KG | 22205 | 10.21 | 226713.05
09.00.02 | COBERTURA COM TELHA GALVALUME 0,50, PERFIL ONDULADO, INCLUSO ACESSORIOS | CPU | COMP6 | M2 | 2464.03 | 29.14 | 71801.83
09.00.03 | RUFO EM CHAPA DE ACO GALVANIZADO N.24, DESENVOLVIMENTO 25CM | SINAPI | 72107 | M | 101.8 | 21.84 | 2223.31
09.00.04 | CALHA EM CHAPA DE ACO GALVANIZADO N.24, DESENVOLVIMENTO 50CM | SINAPI | 72105 | M | 45.48 | 40.27 | 1831.48
09.00.05 | COBERTURA COM ONDULADA TRANSLUCIDA | CPU | COMP106 | M2 | 97.6 | 19.77 | 1929.55
10.00.00 | IMPERMEABILIZAÇÃO | [5 empty] | 15530.57
10.00.01 | REGULARIZACAO DE PISO/BASE EM ARGAMASSA TRACO 1:0,5:5 (CIMENTO, CAL EAREIA), ESPESSURA 2,5CM, PREPARO MECANICO | SINAPI | 6051 | M2 | 13.4 | 11.83 | 158.52
10.00.02 | COLOCACAO MANTA IMPERMEABILIZANTE | SINAPI | 73968/001 | M2 | 13.4 | 45.79 | 613.59
10.00.03 | PROTECAO MECANICA COM ARGAMASSA TRACO 1:3 (CIMENTO E AREIA), ESPESSURA 2CM | SINAPI | 73635 | M2 | 13.4 | 12.45 | 166.83
10.00.04 | IMPERMEABILIZACAO COM CIMENTO CRISTALIZANTE COM EMULSAO ADESIVA PARA E | SINAPI | 73929/004 | M2 | 391.1 | 30.1 | 11772.11
10.00.05 | LONA PLASTICA PRETA, ESPESSURA 150 MICRAS - FORNECIMENTO E COLOCAÇÃO | SINAPI | 68053 | M2 | 1056 | 2.67 | 2819.52
11.00.00 | PAREDES E PAINÉIS | [5 empty] | 117979.92
11.00.01 | ALVENARIA EM TIJOLO FURADO ESP.1/2 VEZ | SINAPI | 73935/001 | M2 | 1503.8684 | 31.64 | 47582.4
11.00.02 | COBOGO DE CONCRETO (ELEMENTO VAZADO), 7X50X50CM, ASSENTADO COM ARGAMASSA TRACO 1:3 (CIMENTO E AREIA) | SINAPI | 73937/003 | M2 | 127.4042 | 86.85 | 11065.05
11.00.03 | DIVISORIA 35MM PAINEL CEGO MIOLO COLMEIA REVESTIDA C/CHAPA LAMINADA | SINAPI | 73862/003 | M2 | 54.225 | 123.71 | 6708.17
11.00.04 | DIVISORIA EM GRANITO POLIDO, ESP=3CM,ASSENTADO COM ARGAMASSA TRAÇO 1:4, ARREMATE EM CIMENTO BRANCO | SINAPI | 79627 | M2 | 81.954 | 642.12 | 52624.3
12.00.00 | REVESTIMENTOS DE PAREDES INTERNAS / EXTERNAS | [5 empty] | 157202.46
12.00.01 | CHAPISCO EM PAREDES TRACO 1:4 (CIMENTO E AREIA), ESPESSURA 0,5CM, PREPARO MECANICO | SINAPI | 5974 | M2 | 3007.7368 | 3.09 | 9293.91
12.00.02 | EMBOCO TRACO 1:2:11(CIMENTO, CAL E AREIA), ESPESSURA 2,0CM, PREPARO ME | SINAPI | 5990 | M2 | 424.5368 | 17.06 | 7242.6
12.00.03 | EMBOCO PAULISTA (MASSA UNICA) TRACO 1:2:8(CIMENTO, CAL E AREIA), ESPESSURA 2,0CM, PREPARO MECANICO | SINAPI | 5984 | M2 | 2583.2 | 32.31 | 83463.19
12.00.04 | PORCELANATO POLIDO 30 X 30 CM, ASSENTADO COM ARGAMASSA PRÉ-FABRICADA DE CIMENTO COLANTE | CPU | COMP100 | M2 | 424.5368 | 113.6 | 48227.38
12.00.05 | GRANITO AMENDOA POLIDO PARA BANCADA E=2,0 CM, LARGURA 60CM - FORNECIMENTO E INSTALACAO | SINAPI | 74126/002 | M2 | 4.88 | 303.35 | 1480.35
12.00.06 | PEITORIL DE GRANITO NATURAL ASSENTADO ARGAMASSA CIMETNO E AREIA | CPU | COMP82 | M2 | 18.3 | 301.33 | 5514.34
12.00.07 | PLACAS DE ALUMINIO COMPOSTO | CPU | COMP103 | M2 | 11.268 | 175.78 | 1980.69
13.00.00 | FORROS | [5 empty] | 24909.47
13.00.01 | CHAPISCO EM TETOS TRACO 1:3 (CIMENTO E AREIA), ESPESSURA 0,5CM, PREPARO MECANICO | SINAPI | 5975 | M2 | 316.8633 | 5.19 | 1644.52
13.00.02 | EMBOCO EM TETOS TRACO 1:4 (CAL E AREIA MEDIA), ESPESSURA 1,5CM, PREPAR | SINAPI | 5976 | M2 | 316.8633 | 12.67 | 4014.66
13.00.03 | FORRO PVC EM PLACAS COM LARGURA DE 10CM, ESPESSURA 8MM, COMP DE 6,0M, LISO, (INCLUSIVE COLOCACAO, ESTRUTURA DE SUPORTE) | CPU | COMP_FORRO | M2 | 274.2206 | 70.2 | 19250.29
14.00.00 | PISOS | [5 empty] | 270006.86
14.00.01 | LASTRO DE CONCRETO TRACO 1:3:6, ESPESSURA 5CM, PREPARO MECANICO, INCLUSO ADITIVO IMPERMEABILIZANTE | SINAPI | 73907/003 | M2 | 1121.5733 | 23.02 | 25818.62
14.00.02 | REGULARIZACAO DE PISO/BASE EM ARGAMASSA TRACO 1:0,5:5 (CIMENTO, CAL EAREIA), ESPESSURA 2,5CM, PREPARO MECANICO | SINAPI | 6051 | M2 | 994.5153 | 11.82 | 11755.17
14.00.03 | PISO EM CERAMICA ESMALTADA 1A PEI-V, PADRAO MEDIO, ASSENTADA COM ARGAMASSA DE CIMENTO E AREIA | SINAPI | 73829/001 | M2 | 127.058 | 48.56 | 6169.94
14.00.04 | PISO EM GRANILITE ESP=8mm, INCLUSO JUNTAS DE DILATAÇÃO PLASTICA | SINAPI | 84191 | M2 | 994.5153 | 53.86 | 53564.59
14.00.05 | PISO EM CONCRETO PARA QUADRAS POLIESPORTIVAS, CONCRETO PREPARO MECANICO 20MPA, ESPESSURA 10CM, INCLUSO POLIMENTO E JUNTAS EM POLIURETANO 2X2M C/ ARMAÇÃO EM TELA SOLDADA | CPU | COMP90 | M2 | 1056 | 95.02 | 100341.12
14.00.06 | PISO EM CONCRETO DESEMPENADO PARA QUADRAS POLIESPORTIVAS PREPARO MECANICO, ESPESSURA 7CM, INCLUSO JUNTAS DE DILATACAO E LASTRO IMPERMEABILIZ | SINAPI | 68333 | M2 | 318.528 | 43.36 | 13811.37
14.00.07 | RODAPE EM ARGAMASSA TRACO 1:0,5:5 (CIMENTO, CAL E AREIA), LARGURA 8CM, PREPARO MECANICO | CPU | 6123 | M | 239.13 | 3.85 | 920.65
14.00.08 | SOLEIRA GRANITO 15 X 3CM | CPU | COMP 91 | M | 10.2 | 121.0423 | 1234.63
14.00.09 | PISO (CALÇADA) EM CONCRETO 12MPA TRACO 1:3:5 (CIMENTO/AREIA/BRITA) PREPARO MECANICO, ESPESSURA 7CM, COM JUNTA DE DILATACAO EM MADEIRA | SINAPI | 73892/002 | M2 | 1311.61 | 32.2245 | 42265.98
14.00.10 | MEIO-FIO DE CONCRETO MOLDADO NO LOCAL, USINADO 15 MPA, COM 0,30 M ALTURA X 0,15 M BASE, REJUNTE EM ARGAMASSA TRACO 1:3,5 (CIMENTO E AREIA) | SINAPI | 73789/002 | M | 244.52 | 57.7654 | 14124.79
15.00.00 | PINTURA | [5 empty] | 113590.05
15.00.01 | EMASSAMENTO COM MASSA ACRILICA PARA AMBIENTES INTERNOS/EXTERNO, DUAS DEMAOS | SINAPI | 74134/002 | M2 | 2900.0633 | 9.22 | 26738.58
15.00.02 | FUNDO SELADOR ACRILICO AMBIENTES INTERNOS/EXTERNOS, UMA DEMAO | SINAPI | 74233/001 | M2 | 3062.44 | 1.6 | 4899.9
15.00.03 | PINTURA LATEX ACRILICA AMBIENTES INTERNOS/EXTERNOS, DUAS DEMAOS | SINAPI | 73954/002 | M2 | 3062.44 | 6.96 | 21314.58
15.00.04 | PINTURA EM ESMALTE SINTETICO EM PECAS METALICAS UTILIZANDO REVOLVER/COMPRESSOR, DUAS DEMAOS, INCLUSO UMA DEMAO FUNDO OXIDO DE FERRO/ZARCAO | SINAPI | 74145/001 | M2 | 2561.63 | 9.51 | 24361.1
15.00.05 | PINTURA ESMALTE 2 DEMAOS C/1 DEMAO ZARCAO P/ESQUADRIA FERRO | SINAPI | 6067 | M2 | 811.26 | 14.26 | 11568.57
15.00.06 | DEMARCACAO COM TINTA ACRILICA PARA PISOS DE FAIXAS EM QUADRA POLIESPOR | SINAPI | 41595 | M | 620.65 | 3.5 | 2172.28
15.00.07 | APLICACAO DE TINTA A BASE DE EPOXI SOBRE PISO | SINAPI | 72815 | M2 | 1056 | 21.34 | 22535.04
16.00.00 | ESQUADRIAS | [5 empty] | 207318.61
16.00.01 | PORTAO DE FERRO EM CHAPA PLANA 14" | SINAPI | 68054 | M2 | 20.665 | 196.15 | 4053.44
16.00.02 | FECHADURA DE EMBUTIR COMPLETA, PARA PORTAS EXTERNAS, PADRAO DE ACABAMENTO MEDIO | SINAPI | 74068/006 | UN | 9 | 106.52 | 958.68
16.00.03 | DOBRADICA EM LATAO CROMADO 3X3", SEM, ANEIS | SINAPI | 74047/002 | UN | 37 | 8 | 296
16.00.04 | JANELA DE ALUMINIO, TIPO CORRER OU MAXIMAR, CONVENCIONAL | SINAPI | 73809/001 | M2 | 86.3162 | 336.9 | 29079.93
16.00.05 | GRADIL EM TUBO DE ACO GALVANIZADO 1 1/2" | CPU | COMP105 | M2 | 115.94 | 248.08 | 28762.4
16.00.06 | CORRIMAO EM TUBO ACO GALVANIZADO 2 1/2" COM BRACADEIRA | SINAPI | 74072/002 | M | 19.2 | 75.03 | 1440.58
16.00.07 | GUARDA CORPO TUBO FERRO GALVANIZADO 1.1/2` | SINAPI | 74195/001 | M2 | 264.289 | 300.64 | 79455.84
16.00.08 | PORTA DE ABRIR EM ALUMINIO TIPO VENEZIANA, PERFIL SERIE 25, COM GUARNICOES | SINAPI | 74071/002 | M2 | 53.1 | 848.34 | 45046.85
16.00.09 | GUARDA CORPO EM VIDRO TEMPERADO ESP=10MM INCLUSIVE INST. | CPU | COMP102 | M2 | 30.998 | 296.52 | 9191.53
16.00.10 | DIVISORIA 35MM PAINEL CEGO MIOLO COLMEIA REVESTIDA C/CHAPA LAMINADA EM CORES FIBRA MADEIRA PRENSADA C/MONTANTES ALUMINIO ANODIZADO NATURAL EM "L" "T" OU "X" INCL PORTAS EXCL SUAS FERRAGENS. | SINAPI | 73862/003 | M2 | 60.525 | 149.25 | 9033.36
17.00.00 | VIDROS | [5 empty] | 12877.11
17.00.01 | VIDRO LISO COMUM TRANSPARENTE, ESPESSURA 4MM | SINAPI | 72117 | M2 | 86.3162 | 101.12 | 8728.29
17.00.02 | ESPELHO CRISTAL ESPESSURA 4MM, COM MOLDURA EM ALUMINIO E COMPENSADO 6MM PLASTIFICADO COLADO | SINAPI | 74125/002 | M2 | 11.7 | 354.6 | 4148.82
18.00.00 | INSTALAÇÕES ELETRICAS/ CABEAMENTO ESTRUTURADO/ IMPLANTAÇÃO ELETRICA | [5 empty] | 204670.2588
18.01.00 | INSTALAÇÕES ELETRICAS | [5 empty] | 61742.28
18.01.01 | ARAME DE AÇO GALVANIZADO N.º14 BWG | CPU | COMP6 | KG | 21 | 27.95 | 586.95
18.01.02 | BUCHA E ARRUELA DE ALUMÍNIO Ø19MM( Ø3/4") | SINAPI | 73542 | CJ | 80 | 1.02 | 81.6
18.01.03 | CABO DE COBRE FLEXÍVEL 2,5MM² ISOLAÇÃO COMPOSTO TERMOPLÁSTICO 750V. NA COR AMARELO. | SINAPI | 73860/008 | M | 477 | 2.24 | 1068.48
18.01.04 | CABO DE COBRE FLEXÍVEL 2,5MM² ISOLAÇÃO COMPOSTO TERMOPLÁSTICO 750V. NA COR AZUL CLARO. | SINAPI | 73860/008 | M | 911 | 2.9 | 2641.9
18.01.05 | CABO DE COBRE FLEXÍVEL 2,5MM² ISOLAÇÃO COMPOSTO TERMOPLÁSTICO 750V. NA COR VERDE. | SINAPI | 73860/008 | M | 1576 | 2.9 | 4570.4
18.01.06 | CABO DE COBRE FLEXÍVEL 2,5MM² ISOLAÇÃO COMPOSTO TERMOPLÁSTICO 750V. NA COR VERMELHA. | SINAPI | 73860/008 | M | 2576 | 2.9 | 7470.4
18.01.07 | CABO DE COBRE FLEXÍVEL 4,0MM² ISOLAÇÃO COMPOSTO TERMOPLÁSTICO 750V. NA COR PRETO. | SINAPI | 73860/009 | M | 626 | 2.9 | 1815.4
18.01.08 | CABO DE COBRE FLEXÍVEL 4,0MM² ISOLAÇÃO COMPOSTO TERMOPLÁSTICO 750V. NA COR VERDE. | SINAPI | 73860/009 | M | 313 | 2.9 | 907.7
18.01.09 | CABO DE COBRE FLEXÍVEL 6,0MM² ISOLAÇÃO COMPOSTO TERMOPLÁSTICO 750V. NA COR PRETO. | SINAPI | 73860/010 | M | 14 | 4.75 | 66.5
18.01.10 | CABO DE COBRE FLEXÍVEL 6,0MM² ISOLAÇÃO COMPOSTO TERMOPLÁSTICO 750V. NA COR VERDE. | SINAPI | 73860/010 | M | 7 | 4.75 | 33.25
18.01.11 | CAIXA DE PASSAGEM METÁLICA ESMALTADA DE EMBUTIR, 4" X 2"X 2" | CPU | COMP7 | UN | 122 | 4.29 | 523.38
18.01.12 | CAIXA DE PASSAGEM METÁLICA ESMALTADA DE EMBUTIR, 4" X 4"X 2" | CPU | COMP8 | UN | 4 | 5.57 | 22.28
18.01.13 | CAIXA MET.HEXAGONAL P/ARANDELA (SEXTAVADA 3"X3") | CPU | COMP9 | UN | 75 | 5.57 | 417.75
18.01.14 | CURVA 90º PVC RÍGIDO, 3/4", COM LUVAS, TIGRE OU EQUIVALENTE | CPU | COMP10 | UN | 14 | 4.2 | 58.8
18.01.15 | DISJUNTOR NORMA DIN TIPO DDR(30MA) F-N, BIPOLAR 16. A REF. SIEMENS, PRIMELETRICA OU LOUSANO | CPU | COMP109 | UN | 2 | 141.59 | 283.18
18.01.16 | DISJUNTOR NORMA DIN TIPO DDR(30MA) F-F, BIPOLAR 10. A REF. SIEMENS, PRIMELETRICA OU LOUSANO | CPU | COMP106 | UN | 4 | 43.07 | 172.28
18.01.17 | DISJUNTOR NORMA DIN TIPO DDR(30MA) F-F, BIPOLAR 16. A REF. SIEMENS, PRIMELETRICA OU LOUSANO | CPU | COMP107 | UN | 3 | 44.81 | 134.43
18.01.18 | DISJUNTOR NORMA DIN TIPO DDR(30MA) F-F, BIPOLAR 25. A REF. SIEMENS, PRIMELETRICA OU LOUSANO | CPU | COMP108 | UN | 22 | 55.24 | 1215.28
18.01.19 | DISJUNTOR BIPOLAR 10 A REF. SIEMENS, PRIMELETRICA OU LOUSANO | CPU | COMP_DIS1 | UN | 2 | 73.49 | 146.98
18.01.20 | DISJUNTOR BIPOLAR 16 A REF. SIEMENS, PRIMELETRICA OU LOUSANO | CPU | COMP_DIS2 | UN | 7 | 73.49 | 514.43
18.01.21 | DISJUNTOR BIPOLAR 40 A REF. SIEMENS, PRIMELETRICA OU LOUSANO | CPU | COMP_DIS3 | UN | 1 | 73.49 | 73.49
18.01.22 | DISJUNTOR TERMOMAGNETICO TRIPOLAR 70A | SINAPI | 74130/005 | UN | 2 | 96.33 | 192.66
18.01.23 | DISJUNTOR TERMOMAGNETICO TRIPOLAR EM CAIXA MOLDADA 250A 600V, FORNECIMENTO E INSTALACAO | SINAPI | 74130/007 | UN | 2 | 736.48 | 1472.96
18.01.24 | ELETROCALHA DE AÇO GALVANIZADO, PERFURADA, COM TAMPA DE ENCAIXE, COM ACESSORIOS | CPU | COMP11 | M | 150 | 47.67 | 7150.5
18.01.25 | ELETRODUTO PVC RIGIDO 3/4" C/ LUVA APARENTE | CPU | COMP12 | M | 600 | 7.35 | 4410
18.01.26 | ELETRODUTO PVC FLEXIVEL CORRUGADO 20MM TIPO TIGREFLEX OU EQUIV. | SINAPI | 72934 | M | 600 | 3.51 | 2106
18.01.27 | ELETRODUTO PVC FLEXIVEL CORRUGADO 25MM TIPO TIGREFLEX OU EQUIV | SINAPI | 72935 | M | 130 | 4.52 | 587.6
18.01.28 | HASTE COPPERWELD 5/8" X 3,0M C/CONECTOR | SINAPI | 68069 | UN | 5 | 37.94 | 189.7
18.01.29 | INTERRUPTOR SIMPLES - 1 TECLA - FORNECIMENTO E INSTALACAO | SINAPI | 72331 | UN | 13 | 7.45 | 96.85
18.01.30 | INTERRUPTOR SIMPLES - 2 TECLAS - FORNECIMENTO E INSTALACAO | SINAPI | 72332 | UN | 5 | 12.65 | 63.25
18.01.31 | "LUMINARIA DE SOBREPOR PARA 2 LÂMPADAS FLUORESCENTES TUBULARES" | SINAPI | 73953/006 | UN | 62 | 84.97 | 5268.14
18.01.32 | LUMINARIA TIPO SPOT PLASTICO PARA 1 LAMP. INCAND/MINI-FLUOR. | CPU | COMP13 | UN | 13 | 19.82 | 257.66
18.01.33 | PROJETOR CIRCULAR (ATE 200 W ) BASE E-27 | CPU | COMP14 | UN | 6 | 96.42 | 578.52
18.01.34 | LUMINARIA CIRCULAR COM VIDRO P/QUADRA 400 W, P/BASE E-40 | CPU | COMP15 | UN | 20 | 281.26 | 5625.2
18.01.35 | DISPOSITIVO DE PROTEÇÃO CONTRA SURTOS (D.P.S.) 275V DE 8 A 40KA | CPU | COMP16 | UN | 11 | 155.63 | 1711.93
18.01.36 | QUADRO DE DISTRIBUICAO DE ENERGIA DE EMBUTIR, EM CHAPA METALICA, PARA 40 DISJUNTORES TERMOMAGNETICOS MONOPOLARES, COM BARRAMENTO TRIFASICO E NEUTRO, FORNECIMENTO E INSTALACAO | SINAPI | 74131/007 | UN | 1 | 893.36 | 893.36
18.01.37 | QUADRO DE DISTRIBUICAO DE ENERGIA EM CHAPA METALICA, DE EMBUTIR, COM PORTA, PARA 50 DISJUNTORES TERMOMAGNETICOS MONOPOLARES, COM DISPOSITIVO PARA CHAVE GERAL, COM BARRAMENTO TRIFASICO E NEUTRO, FORNECIMENTO E INSTALACAO | SINAPI | 74131/008 | UN | 1 | 1280.34 | 1280.34
18.01.38 | TOMADA 2P+T 10A - 440V - FORNECIMENTO E INSTALACAO | CPU | COMP17 | UN | 72 | 19.17 | 1380.24
18.01.39 | CABO DE COBRE ISOLAMENTO ANTI-CHAMA 0,6/1KV 16MM2 COR PRETA | SINAPI | 73860/012 | M | 60 | 8.98 | 538.8
18.01.40 | CABO DE COBRE ISOLAMENTO ANTI-CHAMA 0,6/1KV 16MM2 COR AZUL CLARO | SINAPI | 73860/012 | M | 20 | 8.98 | 179.6
18.01.41 | CABO DE COBRE ISOLAMENTO ANTI-CHAMA 0,6/1KV 16MM2 COR VERDE | SINAPI | 73860/012 | M | 20 | 8.98 | 179.6
18.01.42 | QUADRO DE DISTRIBUIÇÃO PARA TELEFONE 20X20X12cm EM CHAPA METÁLICA DE EMBUTIR, SEM ACESSORIO, PADRÃO TELEBRAS, FORNICIMENTO E INSTALAÇÃO | SINAPI | 83371 | UN | 6 | 119.51 | 717.06
18.01.43 | CONDULETE PVC TIPO LL 3/4 SEM TAMPA, FORNECIMENTO E INSTALACAO | SINAPI | 74043/002 | UN | 4 | 13.78 | 55.12
18.01.44 | ELETRODUTO DE PVC RIGIDO ROSCAVEL 25MM C/ LUVA (1"), FORNECIMENTO E INSTALACAO | CPU | COMP18 | M | 120 | 11.11 | 1333.2
18.01.45 | ELETRODUTO DE PVC RIGIDO ROSCAVEL 50MM C/ LUVA (2"), FORNECIMENTO E INSTALACAO | CPU | COMP19 | M | 20 | 24.24 | 484.8
18.01.46 | PONTO LUZ PAREDE (ARANDELA) | CPU | COMP20 | UN | 16 | 113.36 | 1813.76
18.01.47 | QUADRO DE DISTRIBUICAO DE ENERGIA EM CHAPA METALICA, DE EMBUTIR, PARA 18 DISJUNTORES TERMOMAGNETICOS MONOPOLARES, COM BARRAMENTO TRIFASICO, FORNECIMENTO E INSTALACAO | SINAPI | 74131/004 | UN | 1 | 310.5506 | 310.55
18.01.48 | RELÉ INDIVIDUAL FOTOELETRÔNICO 5A, 220V, 1800VA-1000W-60HZ | CPU | COMP21 | UN | 1 | 60.02 | 60.02
18.02.00 | CABEAMENTO ESTRUTURADO | [5 empty] | 28538.92
18.02.01 | ARAME GALVANIZADO 14 BWG | CPU | COMP22 | KG | 5 | 27.95 | 139.75
18.02.02 | BLOCO TELEFONICO BLI-10 C/CANALETA | CPU | COMP23 | UN | 2 | 26.59 | 53.18
18.02.03 | ABRACADEIRA DE NYLON PARA AMARRACAO DE CABOS, COMPRIM= 232Mm | CPU | COMP24 | UN | 6 | 0.47 | 2.82
18.02.04 | CABO TELEFONICO CI-50 30PARES (USO INTERNO) - FORNECIMENTO E INSTALACAO | SINAPI | 73768/005 | M | 10 | 7.09 | 70.9
18.02.05 | CABO TELEFONICO CTP-APL-50, 30 PARES (USO EXTERNO) - FORNECIMENTO E INSTALACAO | SINAPI | 73688 | M | 100 | 8.98 | 898
18.02.06 | CABO UTP-4P, CAT.5E, 24 AWG | CPU | COMP25 | M | 1150 | 3.71 | 4266.5
18.02.07 | CAIXA METALICA RET. 4X2X2 | CPU | COMP26 | UN | 20 | 4.29 | 85.8
18.02.08 | QUADRO DE DISTRIBUIÇÃO PARA TELEFONE 20X20X12cm EM CHAPA METÁLICA DE EMBUTIR, SEM ACESSORIO, PADRÃO TELEBRAS, FORNICIMENTO E INSTALAÇÃO | SINAPI | 83371 | UN | 2 | 119.52 | 239.04
18.02.09 | CAIXA ENTERRADA PARA INSTALACOES TELEFONICAS TIPO R1 MEDIDAS 0,60X0,35X0,50M EM BLOCOS DE CONCRETO ESTRUTURAL 0,10X0,20X0,40M ASSENTADOS COM ARGAMASSA DE CIMENTO E AREIA TRACO 1:4 | CPU | COMP27 | UN | 2 | 442.26 | 884.52
18.02.10 | FORNECIMENTO E MONTAGEM DE CENTRAL TELEFÔNICA DIGITAL PADRÃO TELEBRÁS 20 TRONCOS E100 RAMAIS C/ TAMPA | CPU | COMP28 | UN | 1 | 15950 | 15950
18.02.11 | CAIXA DE PASSAGEM PARA TELEFONE 80X80X15CM (SOBREPOR) FORNECIMENTO E INSTALACAO | SINAPI | 83367 | UN | 1 | 512.3 | 512.3
18.02.12 | CERTIFICAÇÃO | CPU | COMP29 | UN | 40 | 38.5 | 1540
18.02.13 | CONECTOR RJ-45 CAT.5E | CPU | COMP30 | UN | 35 | 1.7 | 59.5
18.02.14 | ELETRODUTO PVC FLEXIVEL CORRUGADO 25MM TIPO TIGREFLEX OU EQUIV | CPU | COMP31 | M | 250 | 4.51 | 1127.5
18.02.15 | HASTE COPPERWELD 5/8" X 3,0M C/CONECTOR | SINAPI | 68069 | UN | 5 | 37.94 | 189.7
18.02.16 | PATCH CORD UTP-4 P, CAT 5E, FLEXIVEL 2.0 M | CPU | COMP32 | UN | 16 | 13.91 | 222.56
18.02.17 | PATCH CORD UTP 4 PARES, CATEGORIA 5E, FLEXÍVEL, 1,5 METROS, COR AMARELA | CPU | COMP32 | UN | 16 | 13.91 | 222.56
18.02.18 | PATCH PANNEL PADRÃO 19" CAT. 5E, COM 24 PORTAS | CPU | COMP33 | UN | 2 | 190.4 | 380.8
18.02.19 | FORNECIMENTO, MONTAGEM DE RACK TIPO PEDESTAL, PADRÃO 19" | CPU | COMP34 | UN | 1 | 422.81 | 422.81
18.02.20 | SWICHT CAMADA 3 POE GERENCIÁVEL C/ 24 PORTAS | CPU | COMP35 | UN | 1 | 468.28 | 468.28
18.02.21 | TOMADA LÓGICA DUPLA RJ-45, CONECTOR FÊMEA CAT. 5E T568A/B, COM ESPELHO E DEMAIS ACESSÓRIOS, REFERENCIA FURUKAWA OU EQUIVALENTE | CPU | COMP36 | UN | 20 | 40.12 | 802.4
18.03.00 | IMPLANTAÇÃO ELETRICA | [5 empty] | 114389.0588
18.03.01 | ARAME GALVANIZADO 14 BWG | CPU | COMP37 | KG | 20 | 27.9536 | 559.071
18.03.02 | BUCHA/ARRUELA ALUMINIO 2" | CPU | COMP38 | CJ | 12 | 3.8113 | 45.7354
18.03.03 | BUCHA/ARRUELA ALUMINIO 4" | CPU | COMP39 | CJ | 20 | 14.3704 | 287.408
18.03.04 | CABO DE COBRE ISOLACAO COMPOSTO TERMOPLASTICO 0,6/1KV, EPR/XLPE 90º, 16,0MM2, COR VERDE. | CPU | COMP40 | M | 120 | 8.8597 | 1063.1597
18.03.05 | CABO DE COBRE ISOLACAO COMPOSTO TERMOPLASTICO 0,6/1KV, EPR/XLPE 90º, 35,0MM2, COR PRETA. | CPU | COMP41 | M | 360 | 18.1192 | 6522.912
18.03.06 | CABO DE COBRE ISOLACAO COMPOSTO TERMOPLASTICO 0,6/1KV, EPR/XLPE 90º, 35,0MM2, COR AZUL CLARO. | CPU | COMP41 | M | 120 | 18.1192 | 2174.304
18.03.07 | CABO DE COBRE ISOLACAO COMPOSTO TERMOPLASTICO 0,6/1KV, EPR/XLPE 90º, 70,0MM2, COR VERDE. | CPU | COMP42 | M | 200 | 34.5264 | 6905.2896
18.03.08 | CABO DE COBRE ISOLACAO COMPOSTO TERMOPLASTICO 0,6/1KV, EPR/XLPE 90º, 120,0MM2, COR PRETA. | CPU | COMP43 | M | 600 | 54.5825 | 32749.5168
18.03.09 | CABO DE COBRE ISOLACAO COMPOSTO TERMOPLASTICO 0,6/1KV, EPR/XLPE 90º, 120,0MM2, COR AZUL CLARO. | CPU | COMP43 | M | 200 | 54.5825 | 10916.5056
18.03.10 | CAIXA DE INSPEÇÃO EM ALVENARIA DE TIJOLO MACIÇO 60X60X60CM, REVESTIDA INTERNAMENTO COM BARRA LISA (CIMENTO E AREIA, TRAÇO 1:4) E=2,0CM, COM TAMPA PRÉ-MOLDADA DE CONCRETO E FUNDO DE CONCRETO 15MPA TIPO C - ESCAVAÇÃO E CONFECÇÃO | SINAPI | 74104/001 | UN | 2 | 194.3503 | 388.7006
18.03.11 | CONECTOR PARAFUSO FENDIDO DE BRONZE P/ CABO 70-240MM2 | CPU | COMP44 | UN | 20 | 50.059 | 1001.1795
18.03.12 | CONECTOR TIPO PARAFUSO FENDIDO 35 MM2 | SINAPI | 72272 | UN | 8 | 6.323 | 50.5838
18.03.13 | CONECTOR TIPO PARAFUSO FENDIDO 16 MM2 | SINAPI | 72271 | UN | 3 | 5.7482 | 17.2445
18.03.14 | CURVA DE 90 GRAUS DE PVC RIGIDO DIAM. 2" | CPU | COMP45 | UN | 2 | 15.3326 | 30.6652
18.03.15 | CURVA DE 90 GRAUS DE PVC RIGIDO DIAM. 4" | CPU | COMP46 | UN | 2 | 59.5809 | 119.1619
18.03.16 | DUTO ESPIRAL FLEXIVEL SINGELO, POLIETILENO DE ALTA DENSIDADE REVESTIDO COM PVC COM FIO GUIA DE ACO GALVANIZADO, LANCADO DIRETO NO SOLO INCLUSIVE CONEXOES - D = 50MM (2") - CONSTRUCAO LINHA SIMPLES | SINAPI | 73798/001 | M | 130 | 20.5059 | 2665.7717
18.03.17 | DUTO CORRUGADO EM PEAD (POLIETILENO DE ALTA DENSIDADE), PARA PROTEÇÃO DE CABOS SUBTERRÂNEOS Ø 4" (100MM) | CPU | COMP47 | M | 210 | 227.8646 | 47851.5576
18.03.18 | ESCAVAÇÃO MANUAL CAMPO ABERTO EM SOLO EXCETO ROCHA ATÉ 2,00M PROFUNDIDADE | SINAPI | 79478 | M3 | 75 | 13.8706 | 1040.292
19.00.00 | INSTALÇAOES HIDRO SANITÁRIAS | [5 empty] | 78238.49
19.01.00 | REDE DE AGUA FRIA | [5 empty] | 14138.83
19.01.01 | ADAPTADOR CURTO PVC MARROM CLASSE 15 Ø 25 X 3/4" | CPU | COMP56 | UN | 18 | 2.04 | 36.72
19.01.02 | ADAPTADOR CURTO PVC MARROM CLASSE 15 Ø 32 X 1" | CPU | COMP57 | UN | 2 | 3.07 | 6.14
19.01.03 | ADAPTADOR CURTO PVC MARROM CLASSE 15 Ø 50 X 1.1/2" | CPU | COMP58 | UN | 8 | 8.35 | 66.8
19.01.04 | ADAPTADOR SOLD. CURTO COM BOLSA/ROSCA 75 MMX2 1/2" | CPU | COMP59 | UN | 8 | 37.74 | 301.92
19.01.05 | REDUCAO DE PVC SOLDAVEL AGUA FRIA 32X20MM - FORNECIMENTO E INSTALACAO | SINAPI | 72699 | UN | 17 | 3.05 | 51.85
19.01.06 | REDUCAO DE PVC SOLDAVEL AGUA FRIA 50X40MM - FORNECIMENTO E INSTALACAO | CPU | COMP60 | UN | 6 | 3.59 | 21.54
19.01.07 | BUCHA DE REDUÇÃO SOLDÁVEL CURTA PVC CLASSE 15 Ø 60 X 50 MM | CPU | COMP61 | UN | 4 | 11.95 | 47.8
19.01.08 | BUCHA DE REDUÇÃO SOLDÁVEL CURTA PVC CLASSE 15 Ø 75 X 60 MM | CPU | COMP62 | UN | 1 | 17.48 | 17.48
19.01.09 | BUCHA DE REDUÇÃO SOLDÁVEL CURTA PVC CLASSE 15 Ø 110X 85MM | CPU | COMP63 | UN | 1 | 58.41 | 58.41
19.01.10 | BUCHA DE REDUÇÃO SOLDÁVEL LONGA PVC CLASSE 15 Ø 40 X 25 MM | SINAPI | 72701 | UN | 7 | 4.5 | 31.5
19.01.11 | BUCHA DE REDUÇÃO SOLDÁVEL LONGA PVC CLASSE 15 Ø 50 X 25 MM | SINAPI | 72703 | UN | 3 | 5.1 | 15.3
19.01.12 | BUCHA DE REDUÇÃO SOLDÁVEL LONGA PVC CLASSE 15 Ø 50 X 32 MM | SINAPI | 72704 | UN | 5 | 6.49 | 32.45
19.01.13 | BUCHA DE REDUÇÃO SOLDÁVEL LONGA PVC CLASSE 15 Ø 60 X 50 MM | SINAPI | 72708 | UN | 1 | 17.41 | 17.41
19.01.14 | BUCHA DE REDUÇÃO SOLDÁVEL LONGA PVC CLASSE 15 Ø 75 X 50 MM | SINAPI | 72709 | UN | 4 | 19.74 | 78.96
19.01.15 | BUCHA DE REDUÇÃO SOLDÁVEL LONGA PVC CLASSE 15 Ø 85X 60MM | SINAPI | 72710 | UN | 2 | 21.89 | 43.78
19.01.16 | BUCHA DE REDUÇÃO SOLDÁVEL LONGA PVC CLASSE 15 Ø 110X 60MM | SINAPI | 72697 | UN | 1 | 30.97 | 30.97
19.01.17 | CAP PVC SOLD P/ AGUA FRIA PREDIAL 110 MM | CPU | COMP64 | UN | 1 | 34.8 | 34.8
19.01.18 | JOELHO 90 SOLDÁVEL PVC MARROM CLASSE 15 Ø 25 MM | SINAPI | 72573 | UN | 22 | 2.86 | 62.92
19.01.19 | JOELHO 90 SOLDÁVEL PVC MARROM CLASSE 15 Ø 32 MM | SINAPI | 72575 | UN | 7 | 3.79 | 26.53
19.01.20 | JOELHO 90 SOLDÁVEL PVC MARROM CLASSE 15 Ø 50 MM | SINAPI | 72579 | UN | 16 | 6.97 | 111.52
19.01.21 | JOELHO 90 SOLDÁVEL PVC MARROM CLASSE 15 Ø 75 MM | SINAPI | 72583 | UN | 3 | 61.04 | 183.12
19.01.22 | JOELHO 90 SOLDÁVEL PVC MARROM CLASSE 15 Ø 85 MM | SINAPI | 72585 | UN | 5 | 68.89 | 344.45
19.01.23 | JOELHO 90 SOLDÁVEL PVC MARROM CLASSE 15 Ø 110 MM | SINAPI | 72563 | UN | 1 | 153.9 | 153.9
19.01.24 | JOELHO 90 L/R COM BUCHA DE LATAO CLASSE 15 Ø 25 X 1/2" | SINAPI | 73642 | UN | 34 | 6.74 | 229.16
19.01.25 | JOELHO 90 L/R COM BUCHA DE LATAO CLASSE 15 Ø 25 X 3/4" | SINAPI | 73639 | UN | 23 | 7.29 | 167.67
19.01.26 | TUBO DE PVC RIGIDO MARROM CLASSE 15 Ø 25 MM | SINAPI | 75030/001 | M | 60.25 | 8.36 | 503.69
19.01.27 | TUBO DE PVC RIGIDO MARROM CLASSE 15 Ø 32 MM | SINAPI | 75030/002 | M | 33.01 | 11.55 | 381.27
19.01.28 | TUBO DE PVC RIGIDO MARROM CLASSE 15 Ø 40 MM | SINAPI | 75030/003 | M | 5.98 | 17.64 | 105.49
19.01.29 | TUBO DE PVC RIGIDO MARROM CLASSE 15 Ø 50 MM | SINAPI | 75030/004 | M | 62.19 | 19.93 | 1239.45
19.01.30 | TUBO DE PVC RIGIDO MARROM CLASSE 15 Ø 60 MM | SINAPI | 75030/005 | M | 2.14 | 32.38 | 69.29
19.01.31 | TUBO DE PVC RIGIDO MARROM CLASSE 15 Ø 75 MM | SINAPI | 75030/006 | M | 5.8 | 46.54 | 269.93
19.01.32 | TUBO DE PVC RIGIDO MARROM CLASSE 15 Ø 85 MM | SINAPI | 75030/007 | M | 22.06 | 54.42 | 1200.51
19.01.33 | TUBO DE PVC RIGIDO MARROM CLASSE 15 Ø 110 MM | CPU | COMP65 | M | 89.06 | 77.05 | 6862.07
19.01.34 | TE 90 SOLDÁVEL PVC CLASSE 15 Ø 25 MM | SINAPI | 72439 | UN | 6 | 3.49 | 20.94
19.01.35 | TE 90 SOLDÁVEL PVC CLASSE 15 Ø 32 MM | SINAPI | 72440 | UN | 4 | 5.61 | 22.44
19.01.36 | TE 90 SOLDÁVEL PVC CLASSE 15 Ø 40 MM | SINAPI | 72441 | UN | 1 | 10.83 | 10.83
19.01.37 | TE 90 SOLDÁVEL PVC CLASSE 15 Ø 50 MM | SINAPI | 72442 | UN | 2 | 11.93 | 23.86
19.01.38 | TE 90 SOLDÁVEL PVC CLASSE 15 Ø 60 MM | SINAPI | 72443 | UN | 2 | 34.71 | 69.42
19.01.39 | TE 90 SOLDÁVEL PVC CLASSE 15 Ø 75 MM | SINAPI | 72444 | UN | 1 | 55.59 | 55.59
19.01.40 | TE 90 SOLDÁVEL PVC CLASSE 15 Ø 85 MM | SINAPI | 72445 | UN | 2 | 75.39 | 150.78
19.01.41 | TE 90 SOLDÁVEL PVC CLASSE 15 Ø 110 MM | SINAPI | 72437 | UN | 1 | 149.86 | 149.86
19.01.42 | TE DE REDUÇÃO 90 SOLDÁVEL PVC CLASSE 15 Ø 32 X 25 MM | SINAPI | 72451 | UN | 22 | 7.83 | 172.26
19.01.43 | TE DE REDUÇÃO 90 SOLDÁVEL PVC CLASSE 15 Ø 40 X 32 MM | SINAPI | 72452 | UN | 6 | 9.91 | 59.46
19.01.44 | TE DE REDUÇÃO 90 SOLDÁVEL PVC CLASSE 15 Ø 50 X 25 MM | SINAPI | 74454 | UN | 17 | 12.22 | 207.74
19.01.45 | TE DE REDUÇÃO 90 SOLDÁVEL PVC CLASSE 15 Ø 50 X 32 MM | SINAPI | 72455 | UN | 2 | 16.94 | 33.88
19.01.46 | TE DE REDUÇÃO 90 SOLDÁVEL PVC CLASSE 15 Ø 75 X 50 MM | SINAPI | 72457 | UN | 4 | 40.01 | 160.04
19.01.47 | BUCHA REDUCAO DE PVC SOLDAVEL CURTA AGUA FRIA 85X75MM - FORNECIMENTO E INSTALACAO | CPU | COMP96 | UN | 2 | 18.32 | 36.64
19.01.48 | TE REDUCAO PVC PBA NBR 10351 P/ REDE AGUA BBB JE DE 110 X 85MM | CPU | COMP97 | UN | 1 | 40.77 | 40.77
19.01.49 | JOELHO REDUCAO 90 GRAUS SOLD./ROSCA 25 X 1/2" | CPU | COMP98 | UN | 17 | 3.42 | 58.14
19.01.50 | LUVA PVC SOLDAVEL / ROSCA P/AGUA FRIA PREDIAL 25MM X 3/4" | CPU | COMP99 | UN | 18 | 3.41 | 61.38
19.02.00 | ESGOTO / ÁGUA PLUVIAL | [5 empty] | 8541.48
19.02.01 | CAIXA DE INSPEÇÃO EM ALVENARIA DE TIJOLO MACIÇO 60X60X60CM, REVESTIDA INTERNAMENTO COM BARRA LISA (CIMENTO E AREIA, TRAÇO 1:4) E=2,0CM, COM TAMPA PRÉ-MOLDADA DE CONCRETO E FUNDO DE CONCRETO 15MPA TIPO C - ESCAVAÇÃO E CONFECÇÃO | SINAPI | 74104/001 | UN | 8 | 192.26 | 1538.08
19.02.02 | CAIXA SIFONADA PVC 150X150X50MM COM GRELHA REDONDA BRANCA - FORNECIMENTO E INSTALAÇÃO | SINAPI | 40777 | UN | 8 | 25.82 | 206.56
19.02.03 | CAIXA SIFONADA EM PVC 150X185X75MM SIMPLES - FORNECIMENTO E INSTALAÇÃO | SINAPI | 72291 | UN | 8 | 34.15 | 273.2
19.02.04 | RALO SIFONADO DE PVC 100X100MM SIMPLES - FORNECIMENTO E INSTALACAO | SINAPI | 72685 | UN | 18 | 13.03 | 234.54
19.02.05 | CURVA 90° CURTA 40 MM | SINAPI | 72547 | UN | 52 | 4.32 | 224.64
19.02.06 | CURVA 90° CURTA 50 MM | SINAPI | 72544 | UN | 5 | 10.26 | 51.3
19.02.07 | CURVA PVC LONGA 90º ESGOTO 50MM - FORNECIMENTO E INSTALACAO | SINAPI | 72545 | UN | 3 | 8.47 | 25.41
19.02.08 | CURVA PVC LONGA 90º ESGOTO 75MM - FORNECIMENTO E INSTALACAO | SINAPI | 72551 | UN | 2 | 21.56 | 43.12
19.02.09 | JOELHO 45 SOLDÁVEL PVC ESGOTO SÉRIE "A" Ø 40 MM | SINAPI | 72559 | UN | 44 | 4.76 | 209.44
19.02.10 | JOELHO 45 SOLDÁVEL PVC ESGOTO SÉRIE "A" Ø 50 MM | SINAPI | 72561 | UN | 14 | 6.21 | 86.94
19.02.11 | JOELHO 45 SOLDÁVEL PVC ESGOTO SÉRIE "A" Ø 75 MM | SINAPI | 72564 | UN | 21 | 10.66 | 223.86
19.02.12 | JOELHO 45 SOLDÁVEL PVC ESGOTO SÉRIE "A" Ø 100 MM | SINAPI | 72557 | UN | 2 | 13.06 | 26.12
19.02.13 | JOELHO 90 SOLDÁVEL PVC ESGOTO SÉRIE "A" Ø 50 MM | SINAPI | 72560 | UN | 11 | 5.69 | 62.59
19.02.14 | JOELHO 90 SOLDÁVEL PVC ESGOTO SÉRIE "A" Ø 100 MM | SINAPI | 72556 | UN | 17 | 13.5 | 229.5
19.02.15 | JOELHO PVC 90º ESGOTO 75MM - FORNECIMENTO E INSTALACAO | SINAPI | 72562 | UN | 16 | 12.25 | 196
19.02.16 | JOELHO 90 SOLDÁVEL C/ ANEL P/ ESGOTO SECUNDÁRIO SÉRIE "A" Ø 40 MM - 1.1/2" | CPU | COMP66 | UN | 34 | 5.5 | 187
19.02.17 | JUNÇÃO SIMPLES PVC ESGOTO SÉRIE "A" Ø 75 X 75 MM | SINAPI | 72605 | UN | 2 | 16.86 | 33.72
19.02.18 | JUNÇÃO SIMPLES PVC ESGOTO SÉRIE "A" Ø 100 X 100 MM | SINAPI | 72603 | UN | 14 | 22.07 | 308.98
19.02.19 | JUNÇÃO SIMPLES PVC ESGOTO SÉRIE "A" Ø 75 X 50 MM | SINAPI | 72773 | UN | 4 | 16.94 | 67.76
19.02.20 | JUNÇÃO SIMPLES PVC ESGOTO SÉRIE "A" Ø 100 X 50 MM | SINAPI | 72774 | UN | 5 | 20.01 | 100.05
19.02.21 | JUNÇÃO SIMPLES PVC ESGOTO SÉRIE "A" Ø 100 X 75 MM | SINAPI | 72775 | UN | 2 | 27.65 | 55.3
19.02.22 | LUVA SIMPLES PVC ESGOTO SÉRIE "A" Ø 50 MM | SINAPI | 72630 | UN | 18 | 4.67 | 84.06
19.02.23 | LUVA SIMPLES PVC ESGOTO SÉRIE "A" Ø 75 MM | SINAPI | 72631 | UN | 40 | 7.26 | 290.4
19.02.24 | LUVA SIMPLES PVC ESGOTO SÉRIE "A" Ø 100 MM | SINAPI | 72628 | UN | 40 | 9.62 | 384.8
19.02.25 | REDUÇÃO EXCÊNTRICA 75X50 MM | CPU | COMP67 | UN | 7 | 7.82 | 54.74
19.02.26 | REDUÇÃO EXCÊNTRICA 100X50 MM | CPU | COMP68 | UN | 2 | 6.6 | 13.2
19.02.27 | REDUÇÃO EXCÊNTRICA 100X75 MM | CPU | COMP69 | UN | 3 | 16.26 | 48.78
19.02.28 | TE DE SANITÁRIO PVC SÉRIE "A" Ø 50X50 MM | SINAPI | 72463 | UN | 5 | 10.52 | 52.6
19.02.29 | TE DE SANITÁRIO PVC SÉRIE "A" Ø 75X75 MM | SINAPI | 72466 | UN | 14 | 20.83 | 291.62
19.02.30 | TE DE SANITÁRIO PVC SÉRIE "A" Ø 75X50 MM | SINAPI | 72465 | UN | 3 | 19.27 | 57.81
19.02.31 | TUBO DE PVC RIGIDO SÉRIE "A" ESGOTO SANITÁRIO Ø 40 MM | SINAPI | 74165/001 | M | 70.11 | 11.86 | 831.5
19.02.32 | TUBO DE PVC RIGIDO SÉRIE "A" ESGOTO SANITÁRIO Ø 50 MM | SINAPI | 74165/002 | M | 27.94 | 16.86 | 471.07
19.02.33 | TUBO DE PVC RIGIDO SÉRIE "A" ESGOTO SANITÁRIO Ø 75 MM | SINAPI | 74165/003 | M | 41.12 | 21.66 | 890.66
19.02.34 | TUBO DE PVC RIGIDO SÉRIE"A" ESGOTO SANITÁRIO Ø 100 MM | SINAPI | 74026/001 | M | 49.15 | 13.96 | 686.13
19.03.00 | LOUÇAS E METAIS | [5 empty] | 55558.18
19.03.01 | VASO SANITARIO COM CAIXA DE DESCARGA ACOPLADA - LOUCA BRANCA | SINAPI | 74193/001 | UN | 15 | 313.24 | 4698.6
19.03.02 | VASO SANITARIO ELEVADO NBR 9050 | CPU | COMP83 | UN | 2 | 902.09 | 1804.18
19.03.03 | ASSENTO PARA VASO SANITARIO DE PLASTICO PADRAO POPULAR - FORNECIMENTO E INSTALACAO | SINAPI | 74230/001 | UN | 17 | 21.1932 | 360.28
19.03.04 | LIGACAO FLEXIVEL P/LAVATORIO PLASTICO | CPU | COMP47 | UN | 34 | 6.76 | 229.84
19.03.05 | PORTA PAPEL HIGIENICO EM INOX | CPU | COMP50 | UN | 17 | 30.17 | 512.89
19.03.06 | LAVATÓRIO DE CANTO NBR 9050 | CPU | COMP84 | UN | 2 | 460.14 | 920.28
19.03.07 | CUBA DE LOUÇA DE SOBREPOR RETANGULAR | CPU | COMP51 | UN | 19 | 100.33 | 1906.27
19.03.08 | LIGAÇÃO FLEXÍVEL CROMADO P/ LAVATÓRIO DIÂMETRO 1/2` | CPU | COMP48 | UN | 21 | 13.45 | 282.45
19.03.09 | SIFAO EM METAL CROMADO 1"X1.1/2" - FORNECIMENTO E INSTALACAO | SINAPI | 74128/002 | UN | 21 | 111.2 | 2335.2
19.03.10 | TORNEIRA CROMADA TUBO MOVEL PARA BANCADA 1/2" OU 3/4" PARA PIA DE COZINHA, PADRAO ALTO - FORNECIMENTO E INSTALACAO | SINAPI | 73949/007 | UN | 19 | 250.21 | 4753.99
19.03.11 | TORNEIRA CROMADA COM ALAVANCA NBR 9050 PARA LAVATÓRIO | CPU | COMP85 | UN | 2 | 254.43 | 508.86
19.03.12 | VALVULA P/LAVATORIO OU BEBEDOURO METALICO DIAMETRO 1'' FORNECIMENTO E INSTALA | SINAPI | 74014/002 | UN | 21 | 9.11 | 191.31
19.03.13 | PORTA TOALHA EM METAL CROMADO, TIPO HASTE OU BARRA | CPU | COMP52 | UN | 18 | 44.27 | 796.86
19.03.14 | PORTA SABONETE LIQUIDO FORNECIMENTO | SINAPI | 73947/012 | UN | 10 | 22.16 | 221.6
19.03.15 | SABONETEIRA DE LOUCA BRANCA 7,5X15CM | SINAPI | 6007 | UN | 18 | 25.02 | 450.36
19.03.16 | BARRA DE APOIO PARA VASO SANITARIO NBR 9050 | CPU | COMPCM_79 | UN | 6 | 156.61 | 939.66
19.03.17 | BEBEDOUROS ELÉTRICOS BELLIERE OU EQUIVALENTE | CPU | COMP54 | UN | 7 | 1882.4 | 13176.8
19.03.18 | BEBEDOUROS ELÉTRICOS PARA PNE IBBL BDF-300 OU EQUIVALENTE | CPU | COMP54B | UN | 7 | 1882.4 | 13176.8
19.03.19 | MICTORIO SIFONADO DE LOUCA BRANCA COM PERTENCES, COM REGISTRO DE PRESSAO 1/2" COM CANOPLA CROMADA ACABAMENTO SIMPLES E CONJUNTO PARA FIXACAO | SINAPI | 74234/001 | UN | 5 | 260.15 | 1300.75
19.03.20 | VALVULA MICTORIO PRESSMATIC CROMADO 3/4" | CPU | COMP55 | UN | 5 | 153.54 | 767.7
19.03.21 | REGISTRO PRESSAO 3/4" COM CANOPLA ACABAMENTO CROMADO SIMPLES - FORNECIMENTO E INSTALACAO | SINAPI | 73975/001 | UN | 18 | 77.11 | 1387.98
19.03.22 | REGISTRO DE GAVETA CROMADO COM CANOPLA DIÂMETRO 1.1/2" | SINAPI | 74174/001 | UN | 4 | 147.52 | 590.08
19.03.23 | REGISTRO DE GAVETA CROMADO COM CANOPLA DIÂMETRO 1" | SINAPI | 74175/001 | UN | 2 | 90.8 | 181.6
19.03.24 | REGISTRO DE GAVETA BRUTO DIÂMETRO 2.1/2" | SINAPI | 74180/001 | UN | 4 | 287.32 | 1149.28
19.03.25 | DUCHA FRIA PAREDE COM BRAÇO 90mm VOLGA-CELITE OU EQUIVALENTE, FORNECIMENTO E INSTALACAO | CPU | COMP_DUCHA | UN | 18 | 161.92 | 2914.56
20.00.00 | PREVENÇÃO E COMBATE A INCÊNDIO | [5 empty] | 26599.1
20.00.01 | TUBO DE AÇO GALVANIZADO CLASSE MÉDIA C/ COSTURA Ø 2.1/2" | SINAPI | 73976/008 | M | 121.22 | 104.38 | 12652.94
20.00.02 | TÊ 90° FERRO GALVANIZADO DE 2.1/2" | SINAPI | 72715 | UN | 3 | 81.95 | 245.85
20.00.03 | CURVA 90° DE AÇO SOLDÁVEL 2 1/2" (65MM) | SINAPI | 72302 | M | 10 | 68.28 | 682.8
20.00.04 | LUVA DE ACO GALVANIZADO 2.1/2" - FORNECIMENTO E INSTALACAO | SINAPI | 72615 | UN | 17 | 45.92 | 780.64
20.00.05 | BOMBA INCENDIO 10 CV FORNECIMENTO E INSTALAÇÃO | CPU | COMP104 | UN | 1 | 1197.48 | 1197.48
20.00.06 | ABRIGO PARA HIDRANTE, 90X60X17CM, COM REGISTRO GLOBO ANGULAR 45º 2.1/2", ADAPTADOR STORZ 2.1/2", MANGUEIRA DE INCÊNDIO 15M, REDUÇÃO 2.1/2X1.1/2" E ESGUICHO EM LATÃO 1.1/2" - FORNECIMENTO E INSTALAÇÃO | CPU | COMP73 | UN | 3 | 638.87 | 1916.61
20.00.07 | NIPLE DUPLO FERRO GALVANIZADO DE 2.1/2" | SINAPI | 72677 | UN | 3 | 37.45 | 112.35
20.00.08 | LUMINARIA EMERGENCIA 4000 LUMEN | CPU | COMP74 | UN | 6 | 50.35 | 302.1
20.00.09 | LUMINARIA EMERGENCIA 600 LUMEN | CPU | COMP75 | UN | 12 | 85.02 | 1020.24
20.00.10 | ACIONADOR manual de alarme de incêndio | CPU | COMP76 | UN | 3 | 61.66 | 184.98
20.00.11 | CENTRAL de alarme de incêndio para 24 pontos | CPU | COMP77 | UN | 3 | 503.99 | 1511.97
20.00.12 | SIRENE eletromecânica, alcance 2000 m. | CPU | COMP78 | UN | 3 | 568.92 | 1706.76
20.00.13 | EXTINTOR INCENDIO AGUA-PRESSURIZADA 10L INCL SUPORTE PAREDE CARGA | SINAPI | 73775/002 | UN | 5 | 150.05 | 750.25
20.00.14 | EXTINTOR INCENDIO TP PO QUIMICO 4KG FORNECIMENTO E COLOCACAO | SINAPI | 73775/001 | UN | 4 | 131.51 | 526.04
20.00.15 | PLACA DE SINALIZAÇÃO VERTICAL - EXTINTORES | CPU | COMP79 | UN | 9 | 57.43 | 516.87
20.00.16 | FITA DE SINALIZAÇÃO HORIZONTAL -EXTINTORES | CPU | COMP80 | M | 72 | 4.29 | 308.88
20.00.17 | PLACAS DE 20X15 CM | CPU | COMP81 | UN | 38 | 57.43 | 2182.34
21.00.00 | AR CONDICIONADO | [5 empty] | 28884.63
21.00.01 | AR CONDICIONADO SPLIT 24000BTUS -FORNECIMENTO E INSTALAÇÃO | CPU | COMP 86 | UN | 1 | 4043.33 | 4043.33
21.00.02 | AR CONDICIONADO SPLIT 30000BTUS -FORNECIMENTO E INSTALAÇÃO | CPU | COMP 87 | UN | 4 | 3848.03 | 15392.12
21.00.03 | AR CONDICIONADO SPLIT 36000BTUS -FORNECIMENTO E INSTALAÇÃO | CPU | COMP 88 | UN | 2 | 4724.59 | 9449.18
22.00.00 | EQUIPAMENTOS | [5 empty] | 149837.76
22.00.01 | CONJUNTO DE TABELAS DE BASQUETE PORTÁTIL TAMANHO OFICIAL, LIFETIME OU EQUIVALENTE, COM TABELA, BRAÇOS DE EXTENÇÃO, ARO, REDE, MEC. DE AJUSTE E POSTE | CPU | COMP92 | CJ | 1 | 1188.63 | 1188.63
22.00.02 | CONJUNTO DE TRAVES PARA FUTSAL PINTADAS, INCLUSO REDE E ARO, TAMANHO OFICIAL. | SINAPI | 73604 | CJ | 1 | 1860.09 | 1860.09
22.00.03 | CONJUNTO P/VOLEI(POSTES FOGO H=255 REDE NYLON 2 MM) TAMANHO OFICIAL COM REDE, POSTE, CABO DE AÇO, PORTA ANTENAS OFICIAL, QUADRO ESTRUTURAL DE CORDA, GUIA P/ PASSAGEM DO CABO DE AÇO, ESTICADORES E GANCHO. | CPU | COMP93 | CJ | 1 | 577.89 | 577.89
22.00.04 | ASSENTO PLASTICO P/ ARQUIBANCADA S/ ENCOSTO | CPU | COMP94 | UN | 606 | 69.72 | 42250.32
22.00.05 | ESTAÇÃO DE TRATAMENTO COMPACTA PARA ESGOTO POR LODOS ATIVADOS PARA 150 PESSOAS, VERTICAL ASCENDENTE, ANARÓBIA/AERÓBIA, INCLUSO BASE DE CONCRETO | CPU | COMPETE | UN | 1 | 54460.83 | 54460.83
22.00.06 | ELEVADOR PNE, PARA 1 CADEIRANTE, MONTELE PL 240, OU EQUIVALENTE, POSSUINDO PERCURSO MÍNIMO DE 4,0M, LARGURA LIVRE PARA INSTALAÇÃO DE 150CM C 150CM, VELOCIDADE DE 6M/MIN, CARGA 275 | CPU | COMP101 | UN | 1 | 49500 | 49500
23.00.00 | ÁREAS EXTERNAS | [5 empty] | 39743.23
23.01.00 | IMPLANTAÇÃO DE ÁGUA PLUVIAL | [5 empty] | 39743.23
23.01.01 | CAIXA DE INSPECAO OU PASSAGEM 60X60CM TAMPA DE CONCRETO | SINAPI | 74104/001 | UN | 4 | 190.94 | 763.76
23.01.02 | JOELHO 90 SOLDÁVEL PVC ESGOTO SÉRIE "A" Ø 100 MM | SINAPI | 72556 | UN | 4 | 13.5 | 54
23.01.03 | LUVA SIMPLES PVC ESGOTO SÉRIE "A" Ø 100 MM | SINAPI | 72628 | UN | 4 | 9.62 | 38.48
23.01.04 | TUBO DE PVC RIGIDO SÉRIE"A" ESGOTO SANITÁRIO Ø 100 MM | SINAPI | 74026/001 | M | 63.26 | 13.96 | 883.11
23.01.05 | TUBO PVC ESGOTO SERIE R DN 250MM C/ ANEL DE BORRACHA - FORNECIMENTO E INSTALACAO | CPU | COMP70 | M | 29 | 94.94 | 2753.26
23.01.06 | GRELHA DE FERRO CHATO COM BERÇO | CPU | COMP71 | M2 | 63.34 | 478.56 | 30311.99
23.01.07 | CANALETA CONCRETO DESEMPENADO 5 CM | CPU | COMP72 | M | 126.68 | 36.96 | 4682.09
23.01.08 | CAIXA DE AREIA 60X60X60CM EM ALVENARIA - EXECUÇÃO | SINAPI | 72286 | UN | 2 | 128.27 | 256.54
24.00.00 | PASSARELA | [5 empty] | 173128.84
24.01.00 | SERVIÇOS PRELIMINARES | [5 empty] | 3736.99
24.01.01 | LOCAÇÃO DA OBRA | SINAPI | 73992/001 | M2 | 284.506 | 6.25 | 1778.16
24.01.02 | DEMOLIÇÃO DE CALÇADA DE CONCRETO SIMPLES COM USO DE PONTEIRO, ESPESSURA ATE 10CM | CPU | COMP114 | M2 | 284.506 | 6.16 | 1752.56
24.01.03 | CARGA MANUAL E REMOCAO DE ENTULHO COM TRANSPORTE ATE 1KM EM CAMINHAO BASCULANTE 8 M3 | SINAPI | 72209 | M3 | 28.4506 | 7.25 | 206.27
24.02.00 | INFRA-ESTRUTURA | [5 empty] | 11862.54
24.02.01 | ESCAVAÇÃO MANUAL CAMPO ABERTO EM SOLO EXCETO ROCHA ATÉ 2,00M PROFUNDIDADE | SINAPI | 79478 | M3 | 60.1466 | 13.88 | 834.84
24.02.02 | REATERRO APILOADO EM CAMADAS 0,20M C/ MATERIAL ARGILO-ARENOSO | SINAPI | 5719 | M3 | 28.395 | 22.02 | 625.26
24.02.03 | FORMA TABUA PARA CONCRETO EM FUNDACAO C/ REAPROVEITAMENTO 5X | SINAPI | 5651 | M2 | 22.2 | 19.17 | 425.57
24.02.04 | ACO CA 50-A - 6,3 MM - (OBRAS CIVIS) | SINAPI | 74254/002 | KG | 231.231 | 6.71 | 1551.56
24.02.05 | ACO CA 50-A - 12.5 MM - (OBRAS CIVIS) | SINAPI | 74254/002 | KG | 939.0483 | 6.71 | 6301.01
24.02.06 | CONCRETO ESTRUTURAL FCK=20MPA, VIRADO EM BETONEIRA, NA OBRA, SEM LANÇAMENTO | SINAPI | 73972/002 | M3 | 2.4 | 460.58 | 1105.39
24.02.07 | LANCAMENTO/APLICACAO CONC.EM FUNDAÇÃO- (O.C.) | SINAPI | 74157/004 | M3 | 2.4 | 37.24 | 89.38
24.02.08 | LASTRO DE BRITA 0 E 1 | SINAPI | 74164/004 | M3 | 7.1404 | 130.18 | 929.53
24.03.00 | SUPERESTRUTURA | [5 empty] | 12692.63
24.03.06 | ESTRUTURA METALICA EM ACO ESTRUTURAL | SINAPI | 73970/001 | KG | 1246.82 | 10.18 | 12692.63
24.04.00 | COBERTURA | [5 empty] | 97274.42
24.04.01 | ESTRUTURA METALICA PERFIS "I" 8 A 12" EM ACO LAMINADO(VIGA ISOLADA E | SINAPI | 73970/001 | KG | 6703.38 | 10.18 | 68240.41
24.04.02 | COBERTURA EM TELHA CERAMICA TIPO ROMANA, EXCLUINDO MADEIRAMENTO | CPU | COMP115 | M2 | 422.33 | 51.16 | 21606.4
24.04.03 | CUMEEIRA COM TELHA CERAMICA EMBOCADA COM ARGAMASSA TRACO 1:2:8 (CIMENTO, CAL E AREIA) | SINAPI | 6058 | M | 90.92 | 14.53 | 1321.07
24.04.04 | CALHA EM CHAPA DE ACO GALVANIZADO NUMERO 24, DESENVOLVIMENTO DE 50CM | SINAPI | 72105 | M | 151.64 | 40.27 | 6106.54
24.05.00 | INSTALAÇÕES ELÉTRICAS | [5 empty] | 3427.51
24.05.01 | ARAME DE AÇO GALVANIZADO N.º14 BWG | CPU | COMP6 | KG | 1 | 27.95 | 27.95
24.05.02 | BUCHA E ARRUELA DE ALUMÍNIO Ø19MM( Ø3/4") | SINAPI | 73542 | CJ | 30 | 1.02 | 30.6
24.05.03 | CABO DE COBRE FLEXÍVEL 2,5MM² ISOLAÇÃO COMPOSTO TERMOPLÁSTICO 750V. NA COR AZUL CLARO. | SINAPI | 73860/008 | M | 150 | 2.24 | 336
24.05.04 | CABO DE COBRE FLEXÍVEL 2,5MM² ISOLAÇÃO COMPOSTO TERMOPLÁSTICO 750V. NA COR VERDE. | SINAPI | 73860/008 | M | 150 | 2.24 | 336
24.05.05 | CABO DE COBRE FLEXÍVEL 2,5MM² ISOLAÇÃO COMPOSTO TERMOPLÁSTICO 750V. NA COR VERMELHA. | SINAPI | 73860/008 | M | 150 | 2.24 | 336
24.05.06 | CURVA PVC 3/4" P/ ELETRODUTO ROSCAVEL | CPU | COMP10 | UN | 3 | 4.2 | 12.6
24.05.07 | DISJUNTOR BIPOLAR 16 A REF. SIEMENS, PRIMELETRICA OU LOUSANO | CPU | COMP107 | UN | 1 | 44.12 | 44.12
24.05.08 | ELETRODUTO PVC RIGIDO 3/4" C/ LUVA APARENTE | CPU | COMP120 | M | 120 | 7.35 | 882
24.05.09 | LUMINARIA TIPO CALHA, DE SOBREPOR, COM REATOR DE PARTIDA RAPIDA E LAMPADA FLUORESCENTE 1X40W, COMPLETA, FORNECIMENTO E INSTALACAO | SINAPI | 73953/005 | UN | 19 | 60.04 | 1140.76
24.05.10 | CONDULETE PVC TIPO LL 3/4 SEM TAMPA, FORNECIMENTO E INSTALACAO | SINAPI | 74043/002 | UN | 19 | 11.53 | 219.07
24.05.11 | RELE FOTOELETRICO P/ COMANDO DE ILUMINACAO EXTERNA 220V/1000W - FORNECIMENTO E INSTALACAO | SINAPI | COMP21 | UN | 1 | 48.01 | 48.01
24.05.12 | ABRACADEIRA DE NYLON PARA AMARRACAO DE CABOS, COMPRIM= 232Mm (3/4") | CPU | COMP24 | UN | 40 | 0.36 | 14.4
24.06.00 | ESGOTO/AGUA PLUVIAL | [5 empty] | 22735.62
24.06.01 | CAIXA DE INSPECAO OU PASSAGEM 60X60CM TAMPA DE CONCRETO | SINAPI | 74104/001 | UN | 18 | 192.1885 | 3459.39
24.06.02 | JOELHO 90 SOLDÁVEL PVC ESGOTO SÉRIE "A" Ø 75 MM | SINAPI | 72562 | UN | 128 | 10 | 1280
24.06.03 | LUVA SIMPLES PVC ESGOTO SÉRIE "A" Ø 75 MM | SINAPI | 72631 | UN | 16 | 7.26 | 116.16
24.06.04 | TUBO DE PVC RIGIDO SÉRIE "A" ESGOTO SANITÁRIO Ø 75 MM | SINAPI | 74165/003 | M | 83.72 | 21.66 | 1813.38
24.06.05 | TUBO DE PVC RIGIDO SÉRIE"A" ESGOTO SANITÁRIO Ø 100 MM | SINAPI | 74026/001 | M | 58.67 | 13.96 | 819.03
24.06.06 | TUBO DE PVC RIGIDO SÉRIE"A" ESGOTO SANITÁRIO Ø 150 MM | SINAPI | 74168/001 | M | 102.8 | 52.46 | 5392.89
24.06.07 | TUBO DE PVC RIGIDO SÉRIE"A" ESGOTO SANITÁRIO Ø 250 MM | CPU | COMP70 | M | 103.8 | 94.94 | 9854.77
24.07.00 | PINTURA | [5 empty] | 3319.09
24.07.01 | PINT.ESMALTE EST. METAL. 2 DEMÃOS - SUMARÉ OU EQUIVALENTE; | SINAPI | 74145/001 | M2 | 349.01 | 9.51 | 3319.09
24.08.00 | PISOS | [5 empty] | 18080.04
24.08.01 | PISO (CALÇADA) EM CONCRETO 12MPA TRACO 1:3:5 (CIMENTO/AREIA/BRITA) PREPARO MECANICO, ESPESSURA 7CM, COM JUNTA DE DILATACAO EM MADEIRA | SINAPI | 73892/002 | M2 | 284.506 | 32.3745 | 9210.74
24.08.02 | MEIO-FIO DE CONCRETO MOLDADO NO LOCAL, USINADO 15 MPA, COM 0,30 M ALTURA X 0,15 M BASE, REJUNTE EM ARGAMASSA TRACO 1:3,5 (CIMENTO E AREIA) | SINAPI | 73789/002 | M | 153.54 | 57.7654 | 8869.3
Total Geral da Planilha Orçamentária com BDI ( R$ ) | [6 empty] | 3218723.7028
Manaus - AM, 10 de outubro de 2014
ANGELITO COSTA CHAVES |  |  | ANTONIO JOZELITO CHAVES
Engenheiro Civil - CREA/AM 17945 |  |  | Sócio-Proprietário
Responsável Técnico |  |  | Representante legal